## Sheet1
Comment | Designator | Footprint | LCSC Part Number
4.7µF | C1,C2 | Capacitor_SMD:C_0805_2012Metric
100nF | C3, C4, C12, C15 | Capacitor_SMD:C_0603_1608Metric
10nF | C5, C11 | Capacitor_SMD:C_0603_1608Metric
1µF | C6, C13, C14, C_COMH1 | Capacitor_SMD:C_0603_1608Metric
4.7µF | C7 | Capacitor_SMD:C_0603_1608Metric
100nf | C8, C9, C10 | Capacitor_SMD:C_0603_1608Metric
22µF | C17, C_OUT_1, C_OUT_2, C_OUT_3 | Capacitor_SMD:C_0805_2012Metric
3.3pF | C_FF1 | Capacitor_SMD:C_0603_1608Metric
10µF | C_IN_1, C_IN_2 | Capacitor_SMD:C_0805_2012Metric
MBR0530 | D1 | Diode_SMD:D_SOD-123
LED | D2 | LED_SMD:LED_0603_1608Metric
SERIAL DEBUG | J1 | Connector_PinHeader_2.54mm:PinHeader_1x05_P2.54mm_Horizontal
OLED CONN | J2 | Connector_FFC-FPC:Hirose_FH12-24S-0.5SH_1x24-1MP_P0.50mm_Horizontal
3.3µH | L1 | Inductor_SMD:L_1008_2520Metric
1µH, 57mΩ | L2 | Inductor_SMD:L_Murata_DFE201610P
875kΩ | R1 | Resistor_SMD:R_0603_1608Metric
100kΩ | R2, R9 | Resistor_SMD:R_0603_1608Metric
1MΩ | R3, R8 | Resistor_SMD:R_0603_1608Metric
180kΩ | R4 | Resistor_SMD:R_0603_1608Metric
10kΩ | R5, R6 | Resistor_SMD:R_0603_1608Metric
330Ω | R7 | Resistor_SMD:R_0603_1608Metric
SW_Push | SW1, SW2, SW3, SW4, SW5, SW6, SW7, SW8, SW9, SW10, SW11, SW12, SW13, SW14, SW15, SW16, SW17, SW18, SW19, SW20 | Button_Switch_SMD:SW_Push_1P1T_NO_6x6mm_H9.5mm
MK-12C02-G020 | SW21 | MK12C02:MK-12C02-G020_GSW
TPS61040DBV | U1 | Package_TO_SOT_SMD:SOT-23-5
TPS63020QDSJTQ1 | U2 | TPS63020:DSJ14_2P85X1P58_TEX
STM32F103C8Tx | U3 | Package_QFP:LQFP-48_7x7mm_P0.5mm